## Spec. skl. vyb.
Soupis prací a dodávek - Specifické sklářské stroje
SPECIFICKÉ SKLÁŘSKÉ STROJE | [20 empty] | DPH | 21%
kap. | odkaz |  | Dílna / úklid |  | Ateliéry | [6 empty] | Kanceláře |  | Expozice | Dok. Centrum |  | Recepce | Cena bez DPH | Cena s DPH | Cena celkem
|  |  | 1.19 | 1.34b | 1.02 | 1.04b | 1.04a | 1.05 | 1.06 | 1.32 | 2.12 | 2.08 | 2.09 |  | 2.10 | 2.11
[5 empty] | mod | mal a ryt | kahan | brus | tav | huť | atel
05.05. | S001 | Kuličské stroje vč. lamp (osvětlení na 24V) se samonosnou laminátovou vanou s pojezdem na odpadní vodu s nastavitelnými loketními opěrkami a nastavitelnou stříškou. | - | - | - | - | - | 5 | - | - | - | - | - | - | - | - | - |  | 0 | 0
05.05. | S002 | Hladinové (horizontální) brousící stroje (4 druhy) s pracovními disky - 1X drážkovaný litinový disk na mikrozrno, 2x litinové disky hladké, 1x polpurový disk na leštění pemzou a s pracovní plastovou deskou s 3x kontejnerem na zrno s přívodem vody, 1x bez kontejneru. | - | - | - | - | - | 4 | - | - | - | - | - | - | - | - | - |  | 0 | 0
05.05. | S003 | Litinový rytecký stroj s pracovním stolem, motorem a předlohou a se zásuvkou. | - | - | - | 5 | - | - | - | - | - | - | - | - | - | - | - |  | 0 | 0
05.05. |  | Celkem - Technologie | [17 empty] | 0
|  | Celkem | 0 | 0 | 0 | 0 | 0 | 0 | 0 | 0 | 0 | 0 | 0 | 0 | 0 | 0 | 0

## Kat. SSV
Pozice | Vzor (pohledová představa zadavatele) | Popis | Počet (ks)
S001 |  | Kuličské stroje - mechanické regulovatelné otáčky pomocí stupňovité řemenice v rozmezí cca 300-2800 otáček. Řemenice minimálně šestistupňové. - hmotnost cca 300 kg - tichý chod do 60 dB. - házivost hřídele maximálně do 0,01 mm. - integrované osvětlení 24 V - nastavitelná laminátová vana se stojanem s nastavitelnými bočními podpěrami pro orovnávání kotoučů - odstřikovací stavitelný kryt - vč. pracovních van se stříškou - uložení hřídele ve speciálních kluzných ložiscích, které jsou samolapovací. - rychlé univerzální nasazování jednotlivých výměnných hlav a upínek od klasického špilete po několik druhů upínek s možností použití klasických kamenů, diamantových nástrojů a leštících kotoučů. - na podlaze vybaven plastovou sedimentační nádobou s přepadem na odvod odpadní vody do kanalizace pomocí hadice! - bezpečnostní prvek automatického vypnutí stroje po odkrytování! | 5
S002 |  | Hladinové stroje (4 druhy) s pracovními disky 1x HLADINOVÝ STROJ NA HRUBÉ ZRNO - zrno 80 1x HLADINOVÝ STROJ NA STŘEDNÍ ZRNO - zrno 180-200 1x HLADINOVÝ STROJ NA MICRO ZRNO - zrno 400-500 (S drážkou ve spirálovém provedení! Drážková spirála musí mít opačné stočení, než směr otáček kotouče – udržuje vodu a zrno na povrchu kotouče! Tento stroj musí mít nižší, regulované otáčky!) - všechny stroje bez elektronického měniče otáček s litinovými kotouči o průměru 700 mm, stroje musí být vybavený plastovým krytem, vybavené násypkou na zrno s přívodem vody a s kohoutem na regulaci množství vody, dále plastovou sedimentační nádobou s třístupňovým! přepadem na odvod odpadní vody do kanalizace. Na strojích bude úchyt na montáž pracovní lampy 24V a úchyty na montáž dřevěné příčné opěrky nad kotoučem. 1x HLADINOVÝ STROJ NA LEŠTĚNÍ NA PEMZE s polpurovým kotoučem o průměru 700 mm, bez elektronického měniče otáček s plastovým krytem bez násypky, tento stroj také musí být vybaven plastovou sedimentační nádobou s třístupňovým! přepadem na odvod odpadní vody do kanalizace a s krycím víkem. Pemza se dá rovněž recyklovat a je velmi citlivá na kontaminaci nečistotami, proto by nádoba měla mít, na rozdíl od hladin na broušení, víko. Na stroji by měl být úchyt na montáž pracovní lampy 24V a úchyty na montáž dřevěné příčné opěrky nad kotoučem. Ke stroji je třeba zakoupit plochou plastovou nádobu cca 40x30x6 cm na pemzu. | 4
S003 |  | Litinový rytecký stroj - hřídel s kuželovou dutinou Morse 2 pro práci na vřetenech s diamantovými nástroji a na kamíncích - výkon motoru minimálně 1 kW, 1400 – 1450 ot/min. motoru - řemenice 6- 8 stupňová - 3 fázový asynchronní motor – tichý chod - regulace otáček manuální +- 400 – 3800 ot/min a více - kluzná bronzová ložiska s kroužkovým mazáním s možností nastavení radiální a axiální vůle - ploché řemenice s plochým řemenem - stupňovité - litinové tělo ryteckého stroje +- 40 cm - vč. stolu (rytecký klasický) a příslušenství, (šasí s rozměry: 700 x 1200 mm) se zásuvkou na ukládání drobného nářadí. - pravítko k litinový ryteckým strojům (ráfkování ) pro linky - odstřikovací plexisklo - nádoba na odkapávání vody (vanička) - pracovní lampa ke každému stroji 24 V - každý stroj opatřený vypínačem v dosahu sedící obsluhy - dřevěný stojan na ukládání minimálně 30 kusů vřeten (ke každému stroji). | 5